## 野帳
りん酸イオン（PO43-)
モリブデン青(アスコルビン酸還元）吸光光度法 JIS K 0102 46.1.1
|  |  |  | 分析者 | [5 empty] | 回帰分析の結果
[9 empty] | Y 切片 |  |  | -0.0018
| ①検量線 | [7 empty] | Y 評価値の標準誤差 |  |  | 0.002331
| 標準液量 （ml） | りん量 （㎎/25ml X） | 吸光度(880nm) | 補正値 Y | 予想値 |  |  |  | R2乗 |  |  | 0.99982
[9 empty] | 標本数 |  |  | 5
| 0 | 0 | 0 | 0 | -0.0018 |  |  |  | 自由度 |  |  | 3
| 5 | 0.019166 | 0.091 | 0.091 | 0.0927
| 10 | 0.038332 | 0.185 | 0.185 | 0.1872 |  |  |  | X 係数 |  |  | 4.9306
| 15 | 0.057498 | 0.284 | 0.284 | 0.2817 |  |  |  | X 係数の標準誤差
| 20 | 0.076664 | 0.376 | 0.376 | 0.3762 | [6 empty] | 設置者リスト（50音順）
| 試験ブランク（１） | 0 | [9 empty] | 技能試験 試料①
| 試験ブランク（２） | 0 | [9 empty] | 技能試験 試料②
| 試験ブランク平均 | 0
| 検量線 Y= | -0.0018 | + | 4.9306 |  | × X
| r= | 0.99991
②結果
検体№ | 設置者名 | 検水量(ml) | 吸光度(880nm) | 補正値 | りん酸イオン量 | りん酸イオン濃度 | 報告値 | 判定 | 相対誤差率 | 採用値 | 計量管理者
|  |  |  | Ｙ | X mg/25ml | mg/l | mgPO43-/l
|  |  |  | 0 | 0.00036506 |  |  | × | #DIV/0! | * | *
|  |  |  | 0 | 0.00036506 |  |  | × | #DIV/0! | *
|  |  |  | 0 | 0.00036506 |  |  | × | #DIV/0! | * | *
|  |  |  | 0 | 0.00036506 |  |  | × | #DIV/0! | *
|  |  |  | 0 | 0.00036506 |  |  | × | #DIV/0! | * | *
|  |  |  | 0 | 0.00036506 |  |  | × | #DIV/0! | *
|  |  |  | 0 | 0.00036506 |  |  | × | #DIV/0! | * | *
|  |  |  | 0 | 0.00036506 |  |  | × | #DIV/0! | *
|  |  |  | 0 | 0.00036506 |  |  | × | #DIV/0! | * | *
|  |  |  | 0 | 0.00036506 |  |  | × | #DIV/0! | *
|  |  |  | 0 | 0.00036506 |  |  | × | #DIV/0! | * | *
|  |  |  | 0 | 0.00036506 |  |  | × | #DIV/0! | *
|  |  |  | 0 | 0.00036506 |  |  | × | #DIV/0! | * | *
|  |  |  | 0 | 0.00036506 |  |  | × | #DIV/0! | *
|  |  |  | 0 | 0.00036506 |  |  | × | #DIV/0! | * | *
|  |  |  | 0 | 0.00036506 |  |  | × | #DIV/0! | *
|  |  |  | 0 | 0.00036506 |  |  | × | #DIV/0! | * | *
|  |  |  | 0 | 0.00036506 |  |  | × | #DIV/0! | *
|  |  |  | 0 | 0.00036506 |  |  | × | #DIV/0! | * | *
|  |  |  | 0 | 0.00036506 |  |  | × | #DIV/0! | *
定量下限値
0.10ｍｇ/L
PO43- = X×1/検水量 * 1000
|  | T-P= | min～2.5
| T-P=4800x/R | 100 | min | 0.3 | 100 | min | 0.3
| max; x=0.025 |  | max | 1.2 |  | max | 1.2
| min; x=0.000625 | 25 | min | 1.2 | 80 | min | 0.375
| T-Nmax=120/R |  | max | 4.8 |  | max | 1.5
| T-Nmin=30/R |  |  |  | 75 | min | 0.4 |  |  |  |  | SELF予備試験
|  | T-P= | 0.5～4.5 |  |  | max | 1.6
|  | 60 | min | 0.5 | 60 | min | 0.5
|  |  | max | 2 |  | max | 2
|  | 15 | min | 2 | 50 | min | 0.6
|  |  | max | 8 |  | max | 2.4
[5 empty] | 40 | min | 0.75
|  | T-P= | 1.0～9.0 |  |  | max | 3
|  | 30 | min | 1 | 30 | min | 1
|  |  | max | 4 |  | max | 4
|  | 8 | min | 3.75 | 25 | min | 1.2
|  |  | max | 15 |  | max | 4.8
[5 empty] | 20 | min | 1.5
|  | T-P= | 7.5～120 |  |  | max | 6
|  | 4 | min | 7.5 | 15 | min | 2
|  |  | max | 30 |  | max | 8
|  | 1 | min | 30 | 10 | min | 3
|  |  | max | 120 |  | max | 12
[5 empty] | 8 | min | 3.75
[6 empty] | max | 15
[5 empty] | 7 | min | 4.2857
[6 empty] | max | 17.1429
[5 empty] | 6 | min | 5
[6 empty] | max | 20
[5 empty] | 5 | min | 6
[6 empty] | max | 24
[5 empty] | 4 | min | 7.5
[6 empty] | max | 30
[5 empty] | 3 | min | 10
[6 empty] | max | 40
[5 empty] | 2 | min | 15
[6 empty] | max | 60
[5 empty] | 1 | min | 30
[6 empty] | max | 120
[5 empty] | 0.5 | min | 60
[6 empty] | max | 240
[5 empty] | 0.2 | min | 150
[6 empty] | max | 600
[5 empty] | 0.1 | min | 300
[6 empty] | max | 1200
[5 empty] | 0.05 | min | 600
[6 empty] | max | 2400

## 取込設計 (hidden)
【野帳取込設計】
シート「野帳」の各番号を参照
| No | 取込結果一覧の項目 | 備考 | 特記事項
| ② | 水質検査依頼番号 | 入力値を検査台帳明細テーブル[KensaDaichoMeisaiTbl]の水質検査依頼番号[SuishitsuKensaIraiNo]のデータ桁数でゼロパディングしてセットする。 (6桁：121→000121) | ゼロパディング
| ④ | 測定値 | ⑤の採用値の上段下段でチェックON="R"の行の値を測定値として取得する。 入力値が検査台帳明細テーブル[KensaDaichoMeisaiTbl]の結果値[KekkaValue]のデータ桁数より大きい場合は取込対象外とする。 ※文字列の末尾に"以下"か"未満"が連結されていれば除去 | 数値
| － | 範囲（区分） | ④の文字列の末尾に"以下"が連結されていれば、2(以下)をセット ④の文字列の末尾に"未満"が連結されていれば、3(未満)をセット 存在しなければ、0をセット | －
【取込】
・Exceファイルをデータ行の先頭行（29行目）から 2行単位で最終行（47行目）まで読んでいき、対象の項目Noのセル値を取込結果一覧の各項目にセットしてリストを作成する。
・取込結果一覧の項目に対応するセルが無い場合は、0をセットする。